## JSR Data
Combustion and pyrolysis of neat ammonia
Operating conditions
Xnh3 |  | 500 ppm
XO2 |  | 0.00; 0.02; 0.04
Temperature (K) |  | 500 - 1200
P (Torr) |  | 800
T (K) | NH3 (ppm) |  |  | NO (ppm) |  |  | NO2 (ppm)*
| O2=2% | O2=4% | Pyrolysis | O2=2% | O2=4% | Pyrolysis | O2=2% | O2=4% | Pyrolysis
500 | 503.6602 | 503.7481 | 507.7461
525
550
575
600 | 501.4472 |  | 507.8364
625
650
675
700 | 496.5077 |  | 501.7104
725
750 | 496.5755 |  | 496.9919
775
800 | 498.4347 |  | 502.7461
825
850
875
900 | 501.6773 |  | 504.8983 |  | 0.828 |  |  | 0
925
950 | 506.9221 |  | 507.6363 | 0.151 | 1.094 |  | 0 | 0
975
1000 | 495.2832 | 493.7546 | 498.3535 | 0.249 | 1.337 |  | 0 | 0
1025 |  | 492.8508
1050 | 490.5138 | 484.7092 | 494.4294 |  | 1.565 |  |  | 0
1075 |  | 483.1039
1100 | 493.0277 | 466.9975 | 498.2645 | 1.03 | 4.14 |  | 0 | 0
1125 |  |  |  | 1.845 | 4.52 |  | 0 | 0
1150 | 438.8396 | 392.5388 | 503.3083 | 1.845 | 5.14 |  | 0 | 0
1175 |  |  |  | 2.311 |  |  | 0
1200 | 274.223 | 109.6542 | 497.0293 | 3.09 | 5.33 |  | 0 | 0

## FR Data
Oxidation of NH3
P = 950 Torr
x NH3 in = 1000 ppm
x O2 in = 2000 ppm
residence time is about 50 ms
T(°C) | T (K) | NH3 (ppm) | O2 (ppm) | NO (ppm) | N2 (ppm) | H2O (ppm) | H2 (ppm) |  | N balance | H balance | O balance
800 | 1073.15 | 992.9825 | 1968.1275 | 0.30856 | 2.0392 | 74.2574 | 0 |  | 99.7369 | 104.2487 | 100.27 | 800 | 0
850 | 1123.15 | 1017.5439 | 1980.0797 | 0.36727 | 1.6993 | 44.5545 | 0 |  | 102.131 | 104.7247 | 100.126 | 850 | 0
900 | 1173.15 | 982.4561 | 1972.1116 | 0.49605 | 2.0392 | 14.8515 | 0 |  | 98.7031 | 99.2357 | 98.9874 | 900 | 0
950 | 1223.15 | 989.4737 | 1952.1912 | 0.69235 | 0.33987 | 8.9109 | 0 |  | 99.0846 | 99.5414 | 97.8464 | 950 | 0
1000 | 1273.15 | 971.9298 | 2000 | 0.91015 | 3.0588 | 0 | 0 |  | 97.8958 | 97.193 | 100.0178 | 1000 | 0
1050 | 1323.15 | 957.8947 | 2000 | 1.2398 | 6.1176 | 2.9703 | 0 |  | 97.137 | 95.9875 | 100.0975 | 1050 | 0
1100 | 1373.15 | 1000 | 1928.2869 | 1.6242 | 17.6732 | 14.8515 | 0 |  | 103.6971 | 100.9901 | 96.815 | 1100 | 0
1150 | 1423.15 | 852.6316 | 2023.9044 | 2.1423 | 51.6601 | 86.1386 | 18.5914 |  | 95.8094 | 92.2452 | 103.3861 | 1150 | 0
1200 | 1473.15 | 350.8772 | 1569.7211 | 5.249 | 171.2418 | 510.8911 | 52.9856 |  | 69.861 | 72.6795 | 91.3468 | 1200 | 0
1250 | 1523.15 | 0 | 1505.9761 | 16.4361 | 380.6536 | 864.3564 | 0 |  | 77.7743 | 57.6238 | 97.1757 | 1250 | 0
1300 | 1573.15 | 0 | 1219.1235 | 81.5968 | 475.817 | 1476.2376 | 0 |  | 103.3231 | 98.4158 | 99.1501 | 1300 | 0
1350 | 1623.15 | 0 | 1211.1554 | 107.9831 | 513.2026 | 1500 | 0 |  | 113.4388 | 100 | 99.7098 | 1350 | 0
1400 | 1673.15 | 0 | 1191.2351 | 130.1754 | 451.2418 | 1500 | 0 |  | 103.2659 | 100 | 98.9938 | 1400 | 0
1450 | 1723.15 | 0 | 1190.2834 | 150.9694 | 426.1438 | 1627.551 | 0 |  | 100.3257 | 108.5034 | 102.3785 | 1450 | 0
1500 | 1773.15 | 0 | 1174.0891 | 163.5474 | 418.3007 | 1576.5306 | 0 |  | 100.0149 | 105.102 | 100.4081 | 1500 | 0
1550 | 1823.15 | 0 | 1174.0891 | 178.0267 | 407.8431 | 1500 | 0 |  | 99.3713 | 100 | 98.6293 | 1550 | 0
1600 | 1873.15 | 0 | 1157.8947 | 184.81 | 405.2288 | 1500 | 0 |  | 99.5268 | 100 | 97.8447 | 1600 | 0
1650 | 1923.15 | 0 | 1153.8462 | 188.4421 | 405.2288 | 1500 | 0 |  | 99.89 | 100 | 97.6255 | 1650 | 0
1700 | 1973.15 | 0 | 1157.8947 | 194.2313 | 400 | 1474.4898 | 0 |  | 99.4231 | 98.2993 | 97.2014 | 1700 | 0
| 1 | 2 | 3 | 4 | 5 | 6 | 7 | 8 | 9 | 10 | 11 | 12 | 13 | 14 | 15 | 16 | 17 | 18 | 19
T(°C) | 800 | 850 | 900 | 950 | 1000 | 1050 | 1100 | 1150 | 1200 | 1250 | 1300 | 1350 | 1400 | 1450 | 1500 | 1550 | 1600 | 1650 | 1700
NH3 (ppm) | 992.9825 | 1017.5439 | 982.4561 | 989.4737 | 971.9298 | 957.8947 | 1000 | 852.6316 | 350.8772 | 0 | 0 | 0 | 0 | 0 | 0 | 0 | 0 | 0 | 0
O2 (ppm) | 1968.1275 | 1980.0797 | 1972.1116 | 1952.1912 | 2000 | 2000 | 1928.2869 | 2023.9044 | 1569.7211 | 1505.9761 | 1219.1235 | 1211.1554 | 1191.2351 | 1190.2834 | 1174.0891 | 1174.0891 | 1157.8947 | 1153.8462 | 1157.8947
NO (ppm) | 0.30856 | 0.36727 | 0.49605 | 0.69235 | 0.91015 | 1.2398 | 1.6242 | 2.1423 | 5.249 | 16.4361 | 81.5968 | 107.9831 | 130.1754 | 150.9694 | 163.5474 | 178.0267 | 184.81 | 188.4421 | 194.2313
N2 (ppm) | 2.0392 | 1.6993 | 2.0392 | 0.33987 | 3.0588 | 6.1176 | 17.6732 | 51.6601 | 171.2418 | 380.6536 | 475.817 | 513.2026 | 451.2418 | 426.1438 | 418.3007 | 407.8431 | 405.2288 | 405.2288 | 400
H2O (ppm) | 74.2574 | 44.5545 | 14.8515 | 8.9109 | 0 | 2.9703 | 14.8515 | 86.1386 | 510.8911 | 864.3564 | 1476.2376 | 1500 | 1500 | 1627.551 | 1576.5306 | 1500 | 1500 | 1500 | 1474.4898
H2 (ppm) | 0 | 0 | 0 | 0 | 0 | 0 | 0 | 18.5914 | 52.9856 | 0 | 0 | 0 | 0 | 0 | 0 | 0 | 0 | 0 | 0

## FR Inlet Flows
Inlet flow rate calculation
inlet flow rate in normal conditions
[13 empty] | nmL/min | nL/min | nL/min | nmL/min | nL/min | nL/min | nL/min
T(°C) | T(K) | P (Bar) | Tau (s) | V (cm3) | Q (m3/s) | F (mol/s) | x NH3 | x O2 | x HE | F NH3 | F O2 | F HE | Q NH3 in | Q He+NH3 in | Q He-NH3 in | Q O2 in | Q He tot in | Q He add in | Q tot in
500 | 773.15 | 1.1999 | 0.05 | 3.7699 | 7.5398e-05 | 0.0014074 | 0.001 | 0.002 | 0.997 | 1.4074e-06 | 2.8149e-06 | 0.0014032 | 1.9178 | 0.95888 | 0.95696 | 3.8355 | 1.912 | 0.95505 | 1.9158
550 | 823.15 | 1.1999 | 0.05 | 3.7699 | 7.5398e-05 | 0.001322 | 0.001 | 0.002 | 0.997 | 1.322e-06 | 2.6439e-06 | 0.001318 | 1.8013 | 0.90064 | 0.89884 | 3.6026 | 1.7959 | 0.89704 | 1.7995
600 | 873.15 | 1.1999 | 0.05 | 3.7699 | 7.5398e-05 | 0.0012463 | 0.001 | 0.002 | 0.997 | 1.2463e-06 | 2.4925e-06 | 0.0012425 | 1.6981 | 0.84906 | 0.84737 | 3.3963 | 1.693 | 0.84567 | 1.6964
650 | 923.15 | 1.1999 | 0.05 | 3.7699 | 7.5398e-05 | 0.0011788 | 0.001 | 0.002 | 0.997 | 1.1788e-06 | 2.3575e-06 | 0.0011752 | 1.6062 | 0.80308 | 0.80147 | 3.2123 | 1.6013 | 0.79986 | 1.6045
700 | 973.15 | 1.1999 | 0.05 | 3.7699 | 7.5398e-05 | 0.0011182 | 0.001 | 0.002 | 0.997 | 1.1182e-06 | 2.2364e-06 | 0.0011148 | 1.5236 | 0.76181 | 0.76029 | 3.0473 | 1.5191 | 0.75877 | 1.5221
750 | 1023.15 | 1.1999 | 0.05 | 3.7699 | 7.5398e-05 | 0.0010635 | 0.001 | 0.002 | 0.997 | 1.0635e-06 | 2.1271e-06 | 0.0010604 | 1.4492 | 0.72459 | 0.72314 | 2.8983 | 1.4448 | 0.72169 | 1.4477
800 | 1073.15 | 1.1999 | 0.05 | 3.7699 | 7.5398e-05 | 0.001014 | 0.001 | 0.002 | 0.997 | 1.014e-06 | 2.028e-06 | 0.001011 | 1.3817 | 0.69083 | 0.68944 | 2.7633 | 1.3775 | 0.68806 | 1.3803
850 | 1123.15 | 1.1999 | 0.05 | 3.7699 | 7.5398e-05 | 0.00096886 | 0.001 | 0.002 | 0.997 | 9.6886e-07 | 1.9377e-06 | 0.00096595 | 1.3201 | 0.66007 | 0.65875 | 2.6403 | 1.3162 | 0.65743 | 1.3188
900 | 1173.15 | 1.1999 | 0.05 | 3.7699 | 7.5398e-05 | 0.00092756 | 0.001 | 0.002 | 0.997 | 9.2756e-07 | 1.8551e-06 | 0.00092478 | 1.2639 | 0.63194 | 0.63068 | 2.5278 | 1.2601 | 0.62941 | 1.2626
950 | 1223.15 | 1.1999 | 0.05 | 3.7699 | 7.5398e-05 | 0.00088965 | 0.001 | 0.002 | 0.997 | 8.8965e-07 | 1.7793e-06 | 0.00088698 | 1.2122 | 0.60611 | 0.60489 | 2.4244 | 1.2086 | 0.60368 | 1.211
1000 | 1273.15 | 1.1999 | 0.05 | 3.7699 | 7.5398e-05 | 0.00085471 | 0.001 | 0.002 | 0.997 | 8.5471e-07 | 1.7094e-06 | 0.00085214 | 1.1646 | 0.5823 | 0.58114 | 2.3292 | 1.1611 | 0.57997 | 1.1634
1050 | 1323.15 | 1.1999 | 0.05 | 3.7699 | 7.5398e-05 | 0.00082241 | 0.001 | 0.002 | 0.997 | 8.2241e-07 | 1.6448e-06 | 0.00081994 | 1.1206 | 0.5603 | 0.55918 | 2.2412 | 1.1172 | 0.55806 | 1.1195
1100 | 1373.15 | 1.1999 | 0.05 | 3.7699 | 7.5398e-05 | 0.00079246 | 0.001 | 0.002 | 0.997 | 7.9246e-07 | 1.5849e-06 | 0.00079008 | 1.0798 | 0.5399 | 0.53882 | 2.1596 | 1.0766 | 0.53774 | 1.0787
1150 | 1423.15 | 1.1999 | 0.05 | 3.7699 | 7.5398e-05 | 0.00076462 | 0.001 | 0.002 | 0.997 | 7.6462e-07 | 1.5292e-06 | 0.00076233 | 1.0419 | 0.52093 | 0.51989 | 2.0837 | 1.0387 | 0.51885 | 1.0408
1200 | 1473.15 | 1.1999 | 0.05 | 3.7699 | 7.5398e-05 | 0.00073867 | 0.001 | 0.002 | 0.997 | 7.3867e-07 | 1.4773e-06 | 0.00073645 | 1.0065 | 0.50325 | 0.50224 | 2.013 | 1.0035 | 0.50124 | 1.0055
1250 | 1523.15 | 1.1999 | 0.05 | 3.7699 | 7.5398e-05 | 0.00071442 | 0.001 | 0.002 | 0.997 | 7.1442e-07 | 1.4288e-06 | 0.00071228 | 0.97346 | 0.48673 | 0.48575 | 1.9469 | 0.97054 | 0.48478 | 0.97248
1300 | 1573.15 | 1.1999 | 0.05 | 3.7699 | 7.5398e-05 | 0.00069171 | 0.001 | 0.002 | 0.997 | 6.9171e-07 | 1.3834e-06 | 0.00068964 | 0.94252 | 0.47126 | 0.47032 | 1.885 | 0.93969 | 0.46937 | 0.94157
1350 | 1623.15 | 1.1999 | 0.05 | 3.7699 | 7.5398e-05 | 0.00067041 | 0.001 | 0.002 | 0.997 | 6.7041e-07 | 1.3408e-06 | 0.00066839 | 0.91348 | 0.45674 | 0.45583 | 1.827 | 0.91074 | 0.45491 | 0.91257
1400 | 1673.15 | 1.1999 | 0.05 | 3.7699 | 7.5398e-05 | 0.00065037 | 0.001 | 0.002 | 0.997 | 6.5037e-07 | 1.3007e-06 | 0.00064842 | 0.88618 | 0.44309 | 0.44221 | 1.7724 | 0.88353 | 0.44132 | 0.8853
1450 | 1723.15 | 1.1999 | 0.05 | 3.7699 | 7.5398e-05 | 0.0006315 | 0.001 | 0.002 | 0.997 | 6.315e-07 | 1.263e-06 | 0.00062961 | 0.86047 | 0.43024 | 0.42937 | 1.7209 | 0.85789 | 0.42851 | 0.85961
1500 | 1773.15 | 1.1999 | 0.05 | 3.7699 | 7.5398e-05 | 0.00061369 | 0.001 | 0.002 | 0.997 | 6.1369e-07 | 1.2274e-06 | 0.00061185 | 0.83621 | 0.4181 | 0.41727 | 1.6724 | 0.8337 | 0.41643 | 0.83537
1550 | 1823.15 | 1.1999 | 0.05 | 3.7699 | 7.5398e-05 | 0.00059686 | 0.001 | 0.002 | 0.997 | 5.9686e-07 | 1.1937e-06 | 0.00059507 | 0.81327 | 0.40664 | 0.40582 | 1.6265 | 0.81083 | 0.40501 | 0.81246
1600 | 1873.15 | 1.1999 | 0.05 | 3.7699 | 7.5398e-05 | 0.00058093 | 0.001 | 0.002 | 0.997 | 5.8093e-07 | 1.1619e-06 | 0.00057919 | 0.79156 | 0.39578 | 0.39499 | 1.5831 | 0.78919 | 0.3942 | 0.79077
1650 | 1923.15 | 1.1999 | 0.05 | 3.7699 | 7.5398e-05 | 0.00056583 | 0.001 | 0.002 | 0.997 | 5.6583e-07 | 1.1317e-06 | 0.00056413 | 0.77099 | 0.38549 | 0.38472 | 1.542 | 0.76867 | 0.38395 | 0.77021
1700 | 1973.15 | 1.1999 | 0.05 | 3.7699 | 7.5398e-05 | 0.00055149 | 0.001 | 0.002 | 0.997 | 5.5149e-07 | 1.103e-06 | 0.00054983 | 0.75145 | 0.37572 | 0.37497 | 1.5029 | 0.74919 | 0.37422 | 0.7507
1750 | 2023.15 | 1.1999 | 0.05 | 3.7699 | 7.5398e-05 | 0.00053786 | 0.001 | 0.002 | 0.997 | 5.3786e-07 | 1.0757e-06 | 0.00053625 | 0.73288 | 0.36644 | 0.36571 | 1.4658 | 0.73068 | 0.36497 | 0.73214
1800 | 2073.15 | 1.2666 | 0.05 | 3.7699 | 7.5398e-05 | 0.00055405 | 0.001 | 0.002 | 0.997 | 5.5405e-07 | 1.1081e-06 | 0.00055239 | 0.75493 | 0.37747 | 0.37671 | 1.5099 | 0.75267 | 0.37596 | 0.75418

## FR T Profiles
! Temperatures are in °C
| 1000 | 1050 | 1100 | 1150 | 1200 | 1250 | 1300 | 1350 | 1400 | 1450 | 1500 | 1550 | 1600 | 1650 | 1700
Distance / cm | Temperature / C | Temperature / C | Temperature / C | Temperature / C | Temperature / C | Temperature / C | Temperature / C | Temperature / C | Temperature / C | Temperature / C | Temperature / C | Temperature / C | Temperature / C | Temperature / C | Temperature / C
0 | 25 | 25 | 25 | 40 | 55 | 60 | 65 | 70 | 75 | 87 | 99 | 123 | 148 | 195 | 241
5 | 25 | 25 | 26 | 40 | 54 | 68 | 82 | 96 | 110 | 111 | 111 | 139 | 166 | 222 | 277
10 | 25 | 25 | 60 | 80 | 68 | 106 | 144 | 182 | 220 | 221 | 222 | 266 | 309 | 378 | 447
15 | 63 | 91 | 118 | 146 | 174 | 201 | 229 | 257 | 284 | 321 | 357 | 404 | 451 | 509 | 566
20 | 109 | 163 | 216 | 269 | 322 | 375 | 428 | 481 | 534 | 555 | 575 | 632 | 689 | 766 | 842
25 | 440 | 507 | 574 | 641 | 708 | 775 | 842 | 909 | 976 | 1061 | 1145 | 1206 | 1266 | 1338 | 1409
30 | 649 | 719 | 789 | 859 | 929 | 999 | 1069 | 1139 | 1209 | 1281 | 1352 | 1411 | 1469 | 1527 | 1584
34 | 904 | 959 | 1014 | 1069 | 1125 | 1180 | 1174 | 1238 | 1301 | 1363 | 1425 | 1480 | 1534 | 1587 | 1639
36 | 937 | 990 | 1044 | 1097 | 1151 | 1204 | 1223 | 1284 | 1344 | 1403 | 1461 | 1516 | 1570 | 1620 | 1669
38 | 955 | 1008 | 1061 | 1113 | 1166 | 1218 | 1247 | 1306 | 1364 | 1421 | 1478 | 1530 | 1582 | 1632 | 1681
40 | 969 | 1021 | 1073 | 1125 | 1176 | 1228 | 1260 | 1318 | 1376 | 1431 | 1486 | 1538 | 1589 | 1638 | 1687
42 | 979 | 1030 | 1081 | 1132 | 1183 | 1234 | 1270 | 1327 | 1383 | 1437 | 1490 | 1541 | 1592 | 1641 | 1689
44 | 985 | 1035 | 1086 | 1137 | 1187 | 1238 | 1279 | 1333 | 1387 | 1440 | 1493 | 1543 | 1593 | 1642 | 1691
46 | 985 | 1036 | 1087 | 1137 | 1188 | 1238 | 1284 | 1337 | 1389 | 1442 | 1494 | 1544 | 1594 | 1643 | 1691
48 | 986 | 1037 | 1087 | 1137 | 1188 | 1238 | 1286 | 1338 | 1389 | 1441 | 1493 | 1543 | 1593 | 1642 | 1691
50 | 985 | 1035 | 1085 | 1136 | 1186 | 1236 | 1286 | 1337 | 1388 | 1440 | 1492 | 1542 | 1591 | 1640 | 1689
52 | 980 | 1030 | 1080 | 1130 | 1181 | 1231 | 1284 | 1335 | 1386 | 1438 | 1489 | 1539 | 1589 | 1638 | 1686
54 | 971 | 1022 | 1072 | 1123 | 1173 | 1223 | 1280 | 1331 | 1381 | 1433 | 1484 | 1534 | 1584 | 1633 | 1682
56 | 956 | 1007 | 1057 | 1108 | 1159 | 1209 | 1272 | 1323 | 1373 | 1425 | 1477 | 1527 | 1577 | 1626 | 1674
58 | 923 | 974 | 1026 | 1077 | 1128 | 1179 | 1258 | 1309 | 1359 | 1412 | 1464 | 1514 | 1564 | 1613 | 1661
60 | 865 | 916 | 968 | 1020 | 1072 | 1124 | 1231 | 1282 | 1332 | 1385 | 1437 | 1489 | 1540 | 1590 | 1639
62 | 781 | 822 | 863 | 904 | 945 | 986 | 1185 | 1231 | 1276 | 1330 | 1384 | 1437 | 1490 | 1540 | 1589
64 | 702 | 736 | 769 | 803 | 836 | 870 | 1045 | 1073 | 1101 | 1149 | 1197 | 1235 | 1273 | 1314 | 1355
66 | 625 | 655 | 686 | 717 | 748 | 779 | 903 | 935 | 968 | 1005 | 1042 | 1073 | 1104 | 1137 | 1170
68 | 558 | 586 | 615 | 643 | 672 | 701 | 802 | 836 | 870 | 907 | 943 | 968 | 992 | 1025 | 1057
70 | 498 | 525 | 553 | 580 | 608 | 635 | 717 | 751 | 785 | 819 | 852 | 874 | 896 | 926 | 956
72 | 438 | 465 | 492 | 519 | 546 | 574 | 655 | 685 | 714 | 748 | 782 | 803 | 823 | 852 | 880
74 | 332 | 352 | 372 | 391 | 411 | 431 | 591 | 623 | 654 | 685 | 716 | 740 | 764 | 790 | 815
80 | 256 | 268 | 280 | 292 | 304 | 316 | 458 | 472 | 486 | 509 | 532 | 554 | 575 | 589 | 603
85 | 221 | 228 | 235 | 241 | 248 | 255 | 357 | 354 | 350 | 364 | 378 | 389 | 399 | 411 | 423
90 | 170 | 174 | 179 | 183 | 187 | 191 | 271 | 273 | 274 | 284 | 293 | 298 | 302 | 310 | 318
95 | 145 | 150 | 154 | 159 | 164 | 167 | 203 | 202 | 201 | 208 | 216 | 218 | 220 | 224 | 228
100 | 120 | 125 | 130 | 135 | 140 | 143 | 145 | 148 | 150 | 153 | 155 | 158 | 160 | 160 | 159