## Sheet1
Variable | Value | Units
temp | 295 | K
pressure | 1 | atm
volume flow rate | 1.2 | L/min
Species | Mole fraction | Molecular mass (g/mol) | don't delete this column!
DME | 0.00644 | 46 | 0.29624
O2 | 0.1109 | 32 | 3.5488
N2 | 0.88266 | 28 | 24.7145
0
0
0
Variable | Value | Units
MW | 28.5595 | kg/kmol
R | 0.0028729 | m^3 atm K^-1 kg^-1
rho | 1.1799 | kg/m^3
volume flow rate | 2e-05 | m^3/s
mdot | 2.3598e-05 | kg/s